## Presupuesto de Energía
#VALUE!
DuqueXII: Presupuesto de energía.
| Total |  |  | 7439.5 | 53.824
No. | Componente Electrónico | Cant. | Voltios [V] | Corriente Aproximada [mA] | Vatios [W]
1 | Cámara 12MP Arducam | 1 | 5 | 300 | 1.5
2 | Sensor MQ-135 | 1 | 5 | 150 | 0.75
3 | Servomotor MG996R | 2 | 5 | 900 | 9
4 | Micro Servomotor MG90S | 2 | 5 | 450 | 4.5
5 | LED 3W | 2 | 5 | 700 | 7
6 | Cámara Térmica AMG8833 IR | 1 | 3.3 | 4.5 | 0.01485
7 | YDLidar X4 | 1 | 5 | 500 | 2.5
8 | Ventilado PWM Jetson Nano | 1 | 5 | 250 | 1.25
9 | Jetson Nano B01 | 1 | 5 | 3500 | 17.5
10 | Arduino Nano 33 BLE Sense | 1 | 3.3 | 15 | 0.0495
11 | LED Transmisor IR 5mm | 10 | 5 | 20 | 1
12 | LED Receptor IR 5mm | 6 | 5 | 20 | 0.6
13 | LED RGB 5mm | 20 | 5 | 20 | 2
14 | Buzzer Pasivo 24V | 1 | 12 | 30 | 0.36
15 | Parlante 4Ohm 3W | 2 | 5 | 320 | 3.2
16 | Mini Ventilador 5V | 2 | 5 | 260 | 2.6
| Pérdidas Eléctricas [%] | 25 |  | Vatios Aprox. [W] | 67.28

## Set de Baterias
#VALUE!
DuqueXII: Set de baterias.
|  |  | Potencia Requerida por el Robot [W] |  | 67.28
No. | Componente Electrónico | Cant. | Voltaje Mínimo [V] | Voltaje Oper. [V] | Voltaje Máximo [V] | Capacidad [mAh] | Veloc. Carga [C] | Descarga Estándar [C] | Descarga Máxima [A]
1 | Bateria Litio - Ion 18650 | 3 | 3.2 | 3.7 | 4.2 | 2900 | 0.5 | 0.5 | 10
2 | BMS 3S 40A | 1 | # Baterías en Serie | 3 | # Baterías en Paralelo | 1 | Amperaje Máx. [A] | 40
3 | Diodo Rectificador 10A10 | 1 | Caida de Voltaje [V] | 1.2 | Amperaje Máximo [A] | 10
4 | Alimentación / Cargador | 1 | Voltaje Oper. [V] | 12.6 | Amperaje Máximo [A] | 10 | Voltaje Real [V] | 11.4
| Configuración |  | Voltaje Mínimo [V] | Voltaje Oper. [V] | Voltaje Máximo [V] | Capacidad [mAh] |  |  | Tiempo de carga [h] | 2
| Valores Reales por Batería |  | 2.8952 | 3.3476 | 3.8 | 2623.8095 | Volt. Regulado [V] | Energía disponible [Wh] | Carga Óptima [mA] | Autonomía [m]
| Valores Reales del Set 3S1P |  | 8.6857 | 10.0429 | 11.4 | 2623.8095 | 5 | 13.119 | 1311.9048 | 11.7
| Resumen: |  | * La batería de respaldo tiene una configuración 3S1P, con un voltaje nominal de 10.04 V y 2.624 A/h de capacidad.
* No se tiene valores estándares de voltaje y capacidad dado la caida de voltaje del Diodo puesto en el sistema de potencia.
* El set de baterías proporciona una potencia de 13.12 W lo que se traduce en aproximadamente 11 min de duración y un tiempo de carga de 2 horas.